## Sheet1
符号/量 | 公式 | 单位 | 物理含义
Δ (optical path difference) | 2 d √(n²−sin²θ) | cm | Δ between the two reflected beams
m λ = Δ | m / (2 √(n²−sin²θ) ν̃) | — | interference condition (m ∈ ℤ)
d = | m / (2 √(n²−sin²θ) ν̃) | cm | thickness from order m and parameters
n² Sellmeier | 1 + Σ B_j λ²/(λ²−C_j²) | — | bound-electron dispersion
ε_Drude | −ωp²/(ω²+iγω) | — | free-carrier term, ωp² = N e²/(ε₀m*)
θ | 10° or 15° (题面) | rad | external incidence angle